## 封-1 招标工程量清单封面
|  | 郑州市中医院文化宫路院区8号楼负一层生活水箱和13层二次供水水箱采购安装项目 |  | 工程
招 标 工 程 量 清 单
招 标 人：
(单位盖章)
造价咨询人：
(单位盖章)
年 月 日
封-1
河南省建设工程造价计价软件测评合格编号：2021-RJ002；2020-RJ002；2019-RJ004；2017-RJ004

## 扉-1 工程量清单扉页
| 郑州市中医院文化宫路院区8号楼负一层生活水箱和13层二次供水水箱采购安装项目 |  |  |  | 工程
招 标 工 程 量 清 单
招 标 人： |  |  | 造价咨询人：
|  | （单位盖章） |  | (单位资质专用章)
法定代表人 或其授权人： |  |  | 法定代表人 或其授权人：
|  | (签字或盖章) |  | (签字或盖章)
编 制 人： |  |  | 复 核 人：
|  | (造价人员签字盖专用章) |  | (造价工程师签字盖专用章)
编 制 时 间： |  | 年 月 日 | 复 核 时 间： | 年 月 日
扉-1

## 表-01 总说明
总 说 明
工程名称：郑州市中医院文化宫路院区8号楼负一层生活水箱和13层二次供水水箱采购安装项目 | 第 1 页 共 1 页
表-01

## 表-08 分部分项工程和单价措施项目清单与计价表
分部分项工程和单价措施项目清单与计价表
工程名称：郑州市中医院文化宫路院区8号楼负一层生活水箱和13层二次供水水箱采购安装项目 |  |  |  | 标段：郑州市中医院文化宫路院区8号楼负一层生活水箱和13层二次供水水箱采购安装项目 |  |  |  |  | 第 1 页 共 2 页
序号 | 项目编码 | 项目名称 | 项目特征描述 |  | 计量单位 | 工程量 | 金 额(元)
[7 empty] | 综合单价 | 合 价 |  | 其中
暂估价
整个项目
1 | 031006015001 | 不锈钢水箱 | 1、水箱公称容积32立方（4*4*2m）； 2、水箱依据国家标准水箱图集125101制作，主村不锈钢304材质，经液压机模压而成，通过专业技工组装氩弧焊接而成，附件包含304拉筋，立柱、内外爬梯、水口法兰按图纸制作、不锈钢玻璃管液位计。 3、含水箱的运输及上楼费用 |  | 台 | 2
2 | 031006015002 | 不锈钢水箱 | 1、水箱公称容积36立方（4*3*3）； 2、水箱依据国家标准水箱图集125101制作，主村不锈钢304材质，经液压机模压而成，通过专业技工组装氩弧焊接而成，附件包含304拉筋，立柱、内外爬梯、水口法兰按图纸制作、不锈钢玻璃管液位计。 3、含水箱的运输及上楼费用 |  | 台 | 1
3 | 031006015003 | 装配式水箱 | 1、水箱公称容积20立方（5*2*2）； 2、走廊临时用水箱，室内更换完毕后拆除并清理。 3、含水箱的运输及上楼费用 |  | 台 | 1
本页小计
注：为计取规费等的使用，可在表中增设其中：“定额人工费”。
表—08
分部分项工程和单价措施项目清单与计价表
工程名称：郑州市中医院文化宫路院区8号楼负一层生活水箱和13层二次供水水箱采购安装项目 |  |  |  | 标段：郑州市中医院文化宫路院区8号楼负一层生活水箱和13层二次供水水箱采购安装项目 |  |  |  |  | 第 2 页 共 2 页
序号 | 项目编码 | 项目名称 | 项目特征描述 |  | 计量单位 | 工程量 | 金 额(元)
[7 empty] | 综合单价 | 合 价 |  | 其中
暂估价
4 | 03B003 | 临时水箱管道对接 | 1、临时水箱管道对接 2、含管道材料、人工等完成此项工作的全部内容 3、具体改造方案结合现场实际情况进行调整 |  | 套 | 1
5 | 03B001 | 楼顶水箱管路改造 | 1、楼顶水箱管路改造 2、含管道材料、人工等完成此项工作的全部内容 3、具体改造方案结合现场实际情况进行调整 |  | 套 | 2
6 | 03B002 | 水泵口管道材料及安装费 | 1、水泵口管道材料及安装费 2、含管道材料、人工等完成此项工作的全部内容 3、具体安装方案结合现场实际情况进行调整 |  | 套 | 2
7 | 031006015004 | 水箱拆除 | 1、原水箱拆除 2、含拆除后外运费用 |  | 台 | 3
措施项目
本页小计
合 计
注：为计取规费等的使用，可在表中增设其中：“定额人工费”。
表—08

## 表-11 总价措施项目清单与计价汇总表
总价措施项目清单与计价表
工程名称：郑州市中医院文化宫路院区8号楼负一层生活水箱和13层二次供水水箱采购安装项目 |  |  |  | 标段：郑州市中医院文化宫路院区8号楼负一层生活水箱和13层二次供水水箱采购安装项目 |  |  |  |  | 第 1 页 共 1 页
序号 | 项目编码 | 项目名称 | 计 算 基 础 |  | 费率 (%) | 金 额(元) | 调整费 率(%) | 调整后 金额(元) |  | 备 注
1 | 031302001001 | 安全文明施工费 | 分部分项安全文明施工费+单价措施安全文明施工费
2 | 01 | 其他措施费（费率类）
2.1 | 031302002001 | 夜间施工增加费 | 分部分项其他措施费+单价措施其他措施费
2.2 | 031302004001 | 二次搬运费 | 分部分项其他措施费+单价措施其他措施费
2.3 | 031302005001 | 冬雨季施工增加费 | 分部分项其他措施费+单价措施其他措施费
3 | 02 | 其他（费率类）
合 计
编制人（造价人员）： |  |  |  | 复核人（造价工程师）：
注：1.“计算基础”中安全文明施工费可为“定额基价”、“定额人工费”或“定额人工费+定额机械费”，其他项目可为“定额人工费”或“定额人工费+定额机械费”。 2.按施工方案计算的措施费，若无“计算基础”和“费率”的数值，也可只填“金额”数值，但应在备注栏说明施工方案出处或计算方法。
表-11

## 表-12 其他项目清单与计价汇总表
其他项目清单与计价汇总表
工程名称：郑州市中医院文化宫路院区8号楼负一层生活水箱和13层二次供水水箱采购安装项目 |  |  | 标段：郑州市中医院文化宫路院区8号楼负一层生活水箱和13层二次供水水箱采购安装项目 |  | 第 1 页 共 1 页
序号 | 项 目 名 称 | 金 额(元) |  | 结算金额(元) |  | 备 注
1 | 暂列金额 |  |  |  |  | 明细详见表-12-1
2 | 暂估价
2.1 | 材料（工程设备）暂估价 | — |  |  |  | 明细详见表-12-2
2.2 | 专业工程暂估价 |  |  |  |  | 明细详见表-12-3
3 | 计日工 |  |  |  |  | 明细详见表-12-4
4 | 总承包服务费 |  |  |  |  | 明细详见表-12-5
合 计 | [5 empty] | —
注：材料（工程设备）暂估单价进入清单项目综合单价，此处不汇总。
表—12

## 表-12-1 暂列金额明细表
暂列金额明细表
工程名称：郑州市中医院文化宫路院区8号楼负一层生活水箱和13层二次供水水箱采购安装项目 |  | 标段：郑州市中医院文化宫路院区8号楼负一层生活水箱和13层二次供水水箱采购安装项目 |  |  |  | 第 1 页 共 1 页
序号 | 项 目 名 称 |  | 计量单位 | 暂定金额(元) | 备 注
合 计 |  |  |  |  | —
注：此表由招标人填写，如不能详列，也可只列暂定金额总额，投标人应将上述暂列金额计入投标总价中。
表—12—1

## 表-12-2 材料(工程设备)暂估价及调整表
材料（工程设备）暂估单价及调整表
工程名称：郑州市中医院文化宫路院区8号楼负一层生活水箱和13层二次供水水箱采购安装项目 |  |  |  |  | 标段：郑州市中医院文化宫路院区8号楼负一层生活水箱和13层二次供水水箱采购安装项目 |  |  |  | 第 1 页 共 1 页
序号 | 材料(工程设备) 名称、规格、型号 | 计量 单位 | 数 量 |  | 暂 估(元) |  | 确 认(元) |  | 差额±(元) |  | 备 注
|  |  | 暂 估 | 确 认 | 单 价 | 合 价 | 单 价 | 合 价 | 单 价 | 合 价
合 计
注：此表由招标人填写“暂估单价”，并在备注栏说明暂估价的材料、工程设备拟用在那些清单项目上，投标人应将上述材料、工程设备暂估单价计入工程量清单综合单价报价中。
表—12—2

## 表-12-3 专业工程暂估价及结算价表
专业工程暂估价及结算价表
工程名称：郑州市中医院文化宫路院区8号楼负一层生活水箱和13层二次供水水箱采购安装项目 |  |  |  | 标段：郑州市中医院文化宫路院区8号楼负一层生活水箱和13层二次供水水箱采购安装项目 |  |  | 第 1 页 共 1 页
序号 | 工 程 名 称 | 工 程 内 容 | 暂估金额 （元） |  | 结算金额 (元) | 差额±(元) |  | 备 注
合 计 |  |  | 0.00 |  |  |  |  | —
注：此表“暂估金额”由招标人填写，投标人应将“暂估金额”计入投标总价中。结算时按合同约定结算金额填写。
表—12—3

## 表-12-4 计日工表
计 日 工 表
工程名称：郑州市中医院文化宫路院区8号楼负一层生活水箱和13层二次供水水箱采购安装项目 |  |  |  | 标段：郑州市中医院文化宫路院区8号楼负一层生活水箱和13层二次供水水箱采购安装项目 |  |  | 第 1 页 共 1 页
编号 | 项 目 名 称 | 单位 | 暂定数量 |  | 实际数量 | 综合单价 (元) |  | 合 价(元)
[8 empty] | 暂 定 | 实 际
一 | 人工
1
人工小计
二 | 材料
1
材料小计
三 | 施工机械
1
施工机械小计
四 | 企业管理费和利润
总 计
注：此表项目名称、暂定数量由招标人填写，编制招标控制价时，单价由招标人按有关计价规定确定；投标时，单价由投标人自主报价，按暂定数量计算合价计入投标总价中。结算时，按发承包双方确认的实际数量计算合价。
表—12—4

## 表-12-5 总承包服务费计价表
总承包服务费计价表
工程名称：郑州市中医院文化宫路院区8号楼负一层生活水箱和13层二次供水水箱采购安装项目 |  |  | 标段：郑州市中医院文化宫路院区8号楼负一层生活水箱和13层二次供水水箱采购安装项目 |  |  | 第 1 页 共 1 页
序号 | 项 目 名 称 | 项目价值（元） |  | 服务内容 | 计算基础 |  | 费率(%) | 金 额(元)
| 合 计 | - |  | - |  |  | -
注：此表项目名称、服务内容由招标人填写，编制招标控制价时，费率及金额由招标人按有关计价规定确定；投标时，费率及金额由投标人自主报价，计入投标总价中。
表—12—5

## 表-13 规费、税金项目计价表
规费、税金项目计价表
工程名称：郑州市中医院文化宫路院区8号楼负一层生活水箱和13层二次供水水箱采购安装项目 |  |  | 标段：郑州市中医院文化宫路院区8号楼负一层生活水箱和13层二次供水水箱采购安装项目 |  |  | 第 1 页 共 1 页
序号 | 项 目 名 称 | 计 算 基 础 |  | 计算基数 | 计算费率 (%) |  | 金 额(元)
1 | 规费 | 定额规费+工程排污费+其他
1.1 | 定额规费 | 分部分项规费+单价措施规费
1.2 | 工程排污费
1.3 | 其他
2 | 增值税 | 不含税工程造价合计
合 计
编制人（造价人员）： |  |  | 复核人（造价工程师）：
表—13

## 表-14 主要材料价格表
主要材料价格表
工程名称： |  | 郑州市中医院文化宫路院区8号楼负一层生活水箱和13层二次供水水箱采购安装项目 | [5 empty] | 第 1 页 共 1 页
序号 | 材料编码 |  | 材料名称 | 规格、型号 等特殊要求 | 单位 | 数 量 | 单 价 |  | 合 价
1 | 03130929 |  | 低碳钢焊条 | J422 φ3.2 | kg
2 | 03210205 |  | 垫铁 |  | kg
3 | 05010106 |  | 道木 |  | m3
4 | 13350157 |  | 聚四氟乙烯生料带 | 宽20 | m
5 | 14390115 |  | 氧气 |  | m3
6 | 14390141 |  | 乙炔气 |  | kg
7 | BCCLF11 |  | 临时水箱管道对接 |  | 套
8 | BCCLF15 |  | 水箱拆除 |  | 台
9 | BCCLF28@1 |  | 装配式水箱拆除及清理 |  | 台
10 | BCCLF3 |  | 楼顶水箱管路改造 |  | 套
11 | BCCLF7 |  | 水泵口管道材料及安装费 |  | 套
12 | 33110133@1 |  | 整体水箱 | 总容量45m3以内 | 个
13 | 33110133@2 |  | 整体水箱（304不锈钢水箱，尺寸4*4*2m） | 总容量35m3以内 | 个
14 | 33110133@3 |  | 整体水箱（临时水箱） | 总容量25m3以内 | 个

## 表-23 单位工程主材表
单位工程主材表
工程名称： |  | 郑州市中医院文化宫路院区8号楼负一层生活水箱和13层二次供水水箱采购安装项目 | [5 empty] | 第 1 页 共 1 页
序号 | 名称及规格 |  | 单位 | 数量 | 市场价 | 市场价合计 | 厂家 |  | 产地
1 | 整体水箱 总容量45m3以内 |  | 个 | 1
2 | 整体水箱（304不锈钢水箱，尺寸4*4*2m） 总容量35m3以内 |  | 个 | 2
3 | 整体水箱（临时水箱） 总容量25m3以内 |  | 个 | 1
合计